## Sheet1
|  |  | Analytical Equations |  |  |  |  | Moment | slope | deflection |  |  |  | Cantilever beam with point load
w | 10 | N/m | x | Vx | Mx | dx | dx | M/EI = v" | v' | v | FZ |  | deflection | P | 10 | N
L | 16 | m | 0 | 0 | 0 | 0 | 0 | 0 | 0 | 0 | 11.3115 | 0 |  | max def | 0.68267 | m
E | 20000 |  | 1 | 10 | 5 | -0.17069 | 1 | -0.00025 | -0.000125 | -6.25e-05 | 11.0762 | 0.0043382 | 0.0021691
I | 1 |  | 2 | 20 | 20 | -0.34167 | 1 | -0.001 | -0.00075 | -0.0005 | 10.9381 | 0.016772 | 0.012724
delta_max | 4.096 |  | 3 | 30 | 45 | -0.51369 | 1 | -0.00225 | -0.002375 | -0.0020625 | 10.7941 | 0.03643 | 0.039325
Vmax | 160 |  | 4 | 40 | 80 | -0.688 | 1 | -0.004 | -0.0055 | -0.006 | 10.268 | 0.060239 | 0.087659
Mmax | 1280 |  | 5 | 50 | 125 | -0.86635 | 1 | -0.00625 | -0.010625 | -0.014063 | 9.8994 | 0.088682 | 0.16212
|  |  | 6 | 60 | 180 | -1.051 | 1 | -0.009 | -0.01825 | -0.0285 | 9.3883 | 0.11829 | 0.26561
|  |  | 7 | 70 | 245 | -1.2447 | 1 | -0.01225 | -0.028875 | -0.052062 | 8.8444 | 0.14807 | 0.39879
|  |  | 8 | 80 | 320 | -1.4507 | 1 | -0.016 | -0.043 | -0.088 | 8.039 | 0.1715 | 0.55857
|  |  | 9 | 90 | 405 | -1.6727 | 1 | -0.02025 | -0.061125 | -0.14006 | 6.5967 | 0.17366 | 0.73115
|  |  | 10 | 100 | 500 | -1.915 | 1 | -0.025 | -0.08375 | -0.2125 | 5.9808 | 0.18939 | 0.91268
|  |  | 11 | 110 | 605 | -2.1824 | 1 | -0.03025 | -0.11137 | -0.31006 | 5.3019 | 0.1978 | 1.1063
|  |  | 12 | 120 | 720 | -2.48 | 1 | -0.036 | -0.1445 | -0.438 | 5.2678 | 0.22757 | 1.319
|  |  | 13 | 130 | 845 | -2.8137 | 1 | -0.04225 | -0.18362 | -0.60206 | 5.5383 | 0.27299 | 1.5692
|  |  | 14 | 140 | 980 | -3.1897 | 1 | -0.049 | -0.22925 | -0.8085 | 5.1635 | 0.28674 | 1.8491
|  |  | 15 | 150 | 1125 | -3.6147 | 1 | -0.05625 | -0.28187 | -1.0641 | 2.5655 | 0.15874 | 2.0718
|  |  | 16 | 160 | 1280 | -4.096 | 1 | -0.064 | -0.342 | -1.376 | 0 | 0 | 2.1512
| 0 | 11.3115
| 0.8 | 11.1938
| 1.6 | 11.0762
| 2.4 | 10.9381
| 3.2 | 10.7941
| 4 | 10.5651
| 4.8 | 10.268
| 5.6 | 9.8994
| 6.4 | 9.3883
| 7.2 | 8.8444
| 8 | 8.039
| 8.8 | 7.2336
| 9.6 | 6.5967
| 10.4 | 5.9808
| 11.2 | 5.5853
| 12 | 5.3019
| 12.8 | 5.2678
| 13.6 | 5.5383
| 14.4 | 5.1635
| 15.2 | 2.5655
| 16 | -0.032475

## results
AOA 2deg |  | INVISCID |  | AOA 4deg
FS | dx | dy | dz
0 | 0 | 0 | 0 | 0 | 0 | 0
0.8 | 1.464e-06 | -0.00014488 | 0.015223 | -2.5375e-06 | -0.0003092 | 0.022237
1.6 | 5.6867e-06 | -0.0013342 | 0.058795 | -9.773e-06 | -0.0028359 | 0.085693
2.4 | 1.2417e-05 | -0.0043116 | 0.12762 | -2.1154e-05 | -0.0091321 | 0.18556
3.2 | 2.1413e-05 | -0.0095516 | 0.21872 | -3.6148e-05 | -0.020164 | 0.31726
4 | 3.2449e-05 | -0.017309 | 0.32929 | -5.426e-05 | -0.036429 | 0.47651
4.8 | 4.5308e-05 | -0.027665 | 0.45673 | -7.5032e-05 | -0.058066 | 0.65939
5.6 | 5.9789e-05 | -0.040569 | 0.59862 | -9.8054e-05 | -0.084939 | 0.86234
6.4 | 7.5699e-05 | -0.05587 | 0.75277 | -0.00012297 | -0.11672 | 1.0822
7.2 | 9.2858e-05 | -0.073354 | 0.91718 | -0.00014944 | -0.15295 | 1.316
8 | 0.0001111 | -0.092761 | 1.0901 | -0.00017721 | -0.1931 | 1.5614
8.8 | 0.00013028 | -0.11381 | 1.2698 | -0.000206 | -0.23659 | 1.8161
9.6 | 0.00015024 | -0.13623 | 1.4551 | -0.0002356 | -0.28284 | 2.0781
10.4 | 0.00017087 | -0.15973 | 1.6446 | -0.00026582 | -0.33131 | 2.3459
11.2 | 0.00019201 | -0.18407 | 1.8372 | -0.00029651 | -0.38148 | 2.6179
12 | 0.00021353 | -0.20901 | 2.0321 | -0.00032755 | -0.43289 | 2.893
12.8 | 0.00023532 | -0.23436 | 2.2286 | -0.00035885 | -0.48514 | 3.1701
13.6 | 0.00025728 | -0.25997 | 2.4259 | -0.00039033 | -0.53792 | 3.4485
14.4 | 0.00027935 | -0.28571 | 2.6237 | -0.00042192 | -0.59099 | 3.7276
15.2 | 0.00030146 | -0.3115 | 2.8218 | -0.00045355 | -0.64418 | 4.007
16 | 0.00032358 | -0.3373 | 3.0198 | -0.00048519 | -0.69739 | 4.2865
0 | 0 |  |  |  | 0
0.8 | 0.12111 |  |  |  | 0.18383
1.6 | 0.23674 |  |  |  | 0.35847
2.4 | 0.34683 |  |  |  | 0.52289
3.2 | 0.45111 |  |  |  | 0.67642
4 | 0.54923 |  |  |  | 0.8188
4.8 | 0.64137 |  |  |  | 0.95049
5.6 | 0.72766 |  |  |  | 1.0719
6.4 | 0.80807 |  |  |  | 1.1832
7.2 | 0.88213 |  |  |  | 1.2844
8 | 0.94979 |  |  |  | 1.3754
8.8 | 1.0111 |  |  |  | 1.4566
9.6 | 1.0662 |  |  |  | 1.5281
10.4 | 1.1153 |  |  |  | 1.591
11.2 | 1.1587 |  |  |  | 1.6459
12 | 1.1966 |  |  |  | 1.6932
12.8 | 1.2275 |  |  |  | 1.7316
13.6 | 1.2507 |  |  |  | 1.7603
14.4 | 1.2664 |  |  |  | 1.7794
15.2 | 1.2761 |  |  |  | 1.7908
16 | 1.2806 |  |  |  | 1.7961

## ref
Aoa 4deg |  | Aoa 2deg | Deflection
Ref |  | Ref
-0.041279 | -0.013206 | 0 | 0
0.97226 | 0.022231 | 2 | 0.1
2.532 | 0.29486 | 4 | 0.36
3.9543 | 0.64569 | 8 | 1.12
6.0192 | 1.2896 | 12 | 2.1
8.2223 | 2.245 | 16 | 3.3
10.0584 | 3.1502
11.8945 | 4.0719 | Twist
13.2947 | 4.8417 | 0.0090503 | 0.013595
14.8784 | 5.6579 | 1.2851 | 0.128
|  | 2.7872 | 0.37824
|  | 4.8499 | 0.65853
Twist |  | 6.2639 | 0.82877
0.015485 | 0.027461 | 7.7787 | 0.97633
1.156 | 0.23544 | 9.3781 | 1.1239
2.4357 | 0.6165 | 10.8403 | 1.2322
5.3799 | 1.3041 | 12.216 | 1.2982
7.137 | 1.66 | 13.337 | 1.3538
9.2794 | 2.0321 | 14.4569 | 1.3837
10.8822 | 2.2451 | 15.9412 | 1.4119
12.7314 | 2.4195
14.7191 | 2.5003
15.8747 | 2.546